## Folla 1
FRV010 | m | Verteaugas.
Verteaugas de mármore Blanco Macael, ata 110 cm de lonxitude, ata 20 cm de anchura e 2 cm de espesor.
Descomposto |  | Ud | Descomposición |  | Rend. |  | p.s. | Prezo partida
mt09moe010b |  | m³ | Morteiro de cemento CEM II/B-P 32,5 N, hidrófugo, tipo M-10, confecionado na obra con 380 kg/m³ de cemento e unha proporción en volume 1/4. |  | 0.005 |  | 143.1 | 0.72
mt20vmn010aa |  | m | Verteaugas de mármore Blanco Macael, ata 110 cm de lonxitude, ata 20 cm de anchura e 2 cm de espesor, con goterón, cara e canto recto pulidos, segundo UNE-EN 771-6. |  | 1.05 |  | 13.46 | 14.13
mt09lec010b |  | m³ | Leitada de cemento branco BL 22,5 X. |  | 0.001 |  | 157 | 0.16
mt09mcr220 |  | kg | Morteiro de rexuntado para revestimientos, interiores ou exteriores, de pedra natural, pulida ou para pulir, composto de cemento, áridos a base de po de mármol, pigmentos resistentes ós álcalis e aditivos especiais. |  | 0.015 |  | 1.8 | 0.03
mo018 |  | h | Oficial 1ª construcción. |  | 0.216 |  | 15.28 | 3.3
mo104 |  | h | Peón ordinario construcción. |  | 0.216 |  | 13.97 | 3.02
|  | % | Medios auxiliares |  | 2 |  | 21.36 | 0.43
|  | % | Costes indirectos |  | 3 |  | 21.79 | 0.65
Custo de mantemento decenal: 3,14€ nos primeiros 10 anos. | [6 empty] | Total: | 22.44
Referencia norma UNE e Título da norma trasposición de norma armonizada |  |  |  | Aplicabilidade (1) |  | Obrigatoriedade (2) |  |  | Sistema (3)
UNE-EN 771-6:2006 |  |  |  | 182006 |  | 182007 |  |  | 2+/3/4
Especificación de piezas para fábrica de albañilería. Parte 6: Piezas de piedra natural.
(1) Data de aplicabilidade da norma armonizada e inicio do período de coexistencia
(2) Data final do período de coexistencia / entrada en vigor marcado CE
(3) Sistema de avaliación da conformidade