## Folla 1
FRZ010 | m | Zócolo.
Zócalo de formigón polímero de superficie puída, de cor, de 4,5x4,5 cm.
Descomposto |  | Ud | Descomposición | Rend. | p.s. | Prezo partida
mt09moe010c |  | m³ | Morteiro de cemento CEM II/B-P 32,5 N, hidrófugo, tipo M-15, confecionado na obra con 450 kg/m³ de cemento e unha proporción en volume 1/3. | 0.001 | 158.5 | 0.16
mt20wwa040 |  | kg | Adhesivo cementoso flexible e de gran adherencia. | 0.27 | 0.5 | 0.14
mt20zhp010k |  | m | Zócalo de formigón polímero de superficie puída, de cor, de 4,5x4,5 cm, con ancoraxe metálico de aceiro inoxidable. | 1.05 | 5.21 | 5.47
mt20wwa025 |  | m | Perfil de espuma de polietileno, de 6 mm de diámetro, para recheo de xuntas. | 0.09 | 0.39 | 0.04
mt20wwa035 |  | Ude | Bote de imprimación para masillas (250 cm³). | 0.009 | 5.35 | 0.05
mt20wwa030 |  | Ude | Bote de masilla de poliuretano impermeable (310 cm³). | 0.018 | 5.25 | 0.09
mo018 |  | h | Oficial 1ª construcción. | 0.197 | 15.28 | 3.01
mo104 |  | h | Peón ordinario construcción. | 0.197 | 13.97 | 2.75
|  | % | Medios auxiliares | 2 | 11.71 | 0.23
|  | % | Costes indirectos | 3 | 11.94 | 0.36
Custo de mantemento decenal: 1,97€ nos primeiros 10 anos. |  |  |  |  | Total: | 12.3