## Folla 1
FVI010 | m² |  | Vidro impreso.
Vidro impreso incoloro, 4 mm.
Descomposto |  | Ud |  | Descomposición |  | Rend. |  | p.s. | Prezo partida
mt21vim130g |  | m² |  | Vidro impreso traslúcido, incoloro, de 4 mm de espesor, segundo UNE-EN 572-5 e UNE-EN 572-9. |  | 1.012 |  | 11.25 | 11.39
mt21vva010 |  | m |  | Sellado de juntas mediante la aplicación con pistola de silicona sintética incolora. |  | 3.5 |  | 0.85 | 2.98
mt21vva021 |  | Ude |  | Material auxiliar para a colocación de vidros. |  | 1 |  | 1.26 | 1.26
mo050 |  | h |  | Oficial 1ª cristaleiro. |  | 0.206 |  | 15.17 | 3.13
mo101 |  | h |  | Axudante cristaleiro. |  | 0.206 |  | 14.85 | 3.06
|  | % |  | Medios auxiliares |  | 2 |  | 21.82 | 0.44
|  | % |  | Costes indirectos |  | 3 |  | 22.26 | 0.67
Custo de mantemento decenal: 5,27€ nos primeiros 10 anos. | [7 empty] | Total: | 22.93
Referencia norma UNE e Título da norma trasposición de norma armonizada |  |  |  |  | Aplicabilidade (1) |  | Obrigatoriedade (2) |  |  | Sistema (3)
UNE-EN 572-9:2006 |  |  |  |  | 192005 |  | 192006 |  |  | 1/3/4
Vidrio para la construcción. Productos básicos de vidrio. Vidrio de silicato sodocálcico. Parte 9: Evaluación de la conformidad/Norma de producto.
(1) Data de aplicabilidade da norma armonizada e inicio do período de coexistencia
(2) Data final do período de coexistencia / entrada en vigor marcado CE
(3) Sistema de avaliación da conformidade