## Folla 1
FVP010 | m² |  | Cristal de vidro simple.
Vidro incolora, espesor 4 mm.
Descomposto |  | Ud |  | Descomposición | Rend. | p.s. | Prezo partida
mt21vpi010a |  | m² |  | Lúa pulida incolora, 4 mm. Segundo UNE-EN 410 e UNE-EN 673. | 1.006 | 13.21 | 13.29
mt21vva010 |  | m |  | Sellado de juntas mediante la aplicación con pistola de silicona sintética incolora. | 3.5 | 0.85 | 2.98
mt21vva021 |  | Ude |  | Material auxiliar para a colocación de vidros. | 1 | 1.26 | 1.26
mo050 |  | h |  | Oficial 1ª cristaleiro. | 0.196 | 15.17 | 2.97
mo101 |  | h |  | Axudante cristaleiro. | 0.196 | 14.85 | 2.91
|  | % |  | Medios auxiliares | 2 | 23.41 | 0.47
|  | % |  | Costes indirectos | 3 | 23.88 | 0.72
Custo de mantemento decenal: 6,15€ nos primeiros 10 anos. | [5 empty] | Total: | 24.6