## Folla 1
IED010 |  |  | m | Derivación individual.
Derivación individual monofásica fixa en superficie para vivenda, formada por cables unipolares con condutores de cobre, ES07Z1-K (AS) 3G6 mm², sendo a súa tensión asignada de 450/750 V, baixo tubo protector de PVC ríxido, blindado, de 32 mm de diámetro.
Descomposto | Ud | Descomposición |  |  | Rend. | p.s. | Prezo partida
mt35aia090ad | m | Tubo ríxido de PVC, roscable, curvable en quente, de cor negra, de 32 mm de diámetro nominal, para canalización fixa en superficie. Resistencia á compresión 1250 N, resistencia ó impacto 2 xulios, temperatura de traballo -5°C ata 60°C, con grao de protección IP 547 segundo UNE 20324, propiedades eléctricas: illante, non propagador da chama. Segundo UNE-EN 61386-1, UNE-EN 61386-22 e UNE-EN 60423. Incluso p/p de abrazadeiras, elementos de suxección e accesorios (curvas, manguitos, tes, codos e curvas flexibles). |  |  | 1 | 2.17 | 2.17
mt35cun020d | m | Cable unipolar ES07Z1-K (AS), non propagador da chama, con conductor multifilar de cobre clase 5 (-K) de 6 mm² de sección, con illamento de composto termoplástico a base de poliolefina ceibe de halóxenos con baixa emisión de fumes e gases corrosivos (Z1), sendo a súa tensión asignada de 450/750 V. Segundo UNE 211025. |  |  | 3 | 1.32 | 3.96
mt35der011a | m | Conductor de cobre de 1,5 mm² de sección, para fío de mando, de cor vermello (tarifa nocturna). |  |  | 1 | 0.13 | 0.13
mt35www010 | Ude | Material auxiliar para instalacións eléctricas. |  |  | 0.2 | 1.48 | 0.3
mo001 | h | Oficial 1ª electricista. |  |  | 0.061 | 15.78 | 0.96
mo093 | h | Axudante electricista. |  |  | 0.063 | 14.62 | 0.92
| % | Medios auxiliares |  |  | 2 | 8.44 | 0.17
| % | Costes indirectos |  |  | 3 | 8.61 | 0.26
Custo de mantemento decenal: 0,44€ nos primeiros 10 anos. | [5 empty] | Total: | 8.87