## Folla 1
IEF010 |  |  | m² | Módulo fotovoltaico para integración en edificio.
Módulo solar fotovoltaico de células de silicio monocristalino, para integración arquitectónica en fachada de edificio, modelo RXJJ1-DBR125, potencia máxima (Wp) 125 W, tensión a máxima potencia (Vmp) 21 V, intensidade a máxima potencia (Imp) 5,94 A, intensidade de cortocircuíto (Isc) 6,54 A, tensión en circuíto aberto (Voc) 25,2 V, eficiencia 16%.
Descomposto | Ud | Descomposición |  |  | Rend. | p.s. | Prezo partida
mt35azi010a | m² | Módulo solar fotovoltaico de células de silicio monocristalino, para integración arquitectónica en fachada de edificio, modelo RXJJ1-DBR125, potencia máxima (Wp) 125 W, tensión a máxima potencia (Vmp) 21 V, intensidade a máxima potencia (Imp) 5,94 A, intensidade de cortocircuíto (Isc) 6,54 A, tensión en circuíto aberto (Voc) 25,2 V, eficiencia 16%, 42 células, cristal exterior temprado de 5 mm de espesor, capa adhesiva dobre de PVB, cristal posterior temprado de 5 mm de espesor, temperatura de traballo -40°C ata 80°C, coeficiente de transferencia de calor 4,5 W/m²K, redución de ruído 15 dB, transmitancia térmica 25%, transparencia 32%, dimensións 1600x1300x10 mm, altura máxima de instalación 80 m, resistencia á carga do vento 287 kg/m², peso 52 kg, cristal transparente, con caixa de conexións. |  |  | 1 | 374 | 374
mt35azi100a | Ude | Repercusión por m² de accesorios de montaxe con ganchos de módulo fotovoltaico de fachada. |  |  | 1 | 25 | 25
mt35azi110 | Ude | Repercusión por m² de material eléctrico para conexión de módulo fotovoltaico de fachada. |  |  | 1 | 38 | 38
mo007 | h | Oficial 1ª instalador de captadores solares. |  |  | 0.391 | 15.78 | 6.17
mo099 | h | Axudante instalador de captadores solares. |  |  | 0.391 | 14.62 | 5.72
| % | Medios auxiliares |  |  | 2 | 448.89 | 8.98
| % | Costes indirectos |  |  | 3 | 457.87 | 13.74
Custo de mantemento decenal: 70,74€ nos primeiros 10 anos. | [5 empty] | Total: | 471.61