## Folla 1
IEI020 |  | Ude | Rede de distribución interior en garaxe.
Rede eléctrica de distribución interior en garaxe con ventilación forzada de 500 m², con 18 trasteiros, composta de: cadro xeral de mando e protección; circuitos interiores con cableado baixo tubo protector de PVC ríxido: 3 circuitos para alumeado, 3 circuitos para alumeado de emerxencia, 3 circuitos para ventilación, 1 circuito para puorta automatizada, 1 circuito para sistema de detección e alarma de incendios, 1 circuito para sistema de detección de monóxido de carbono, 1 circuito para alumado de trasteiros; mecanismos monobloc de superficie (IP55).
Descomposto | Ud | Descomposición |  | Rend. | p.s. | Prezo partida
mt35cgm040K | Ude | Caixa de superficie con porta opaca, para aloxamento do interruptor de control de potencia (ICP) en compartimento independente e precintable e dos interruptores de protección da instalación, 1 fila de 4 módulos (ICP) 2 filas de 24 módulos. Fabricada en ABS autoextinguible, con grao de protección IP40, dobe illamento (clase II), cor branca RAL 9010. Segundo UNE-EN 60670-1. |  | 1 | 31.34 | 31.34
mt35cgm021abdah | Ude | Interruptor xeral automático (IGA), con 6 kA de poder de corte, de 25 A de intensidade nominal, curva C, tetrapolar (4P), de 4 módulos, incluso p/p de accesorios de montaxe. Segundo UNE-EN 60898-1. |  | 1 | 78.76 | 78.76
mt35cgm029ag | Ude | Interruptor diferencial instantáneo, 2P/25A/300mA, de 2 módulos, incluso p/p de accesorios de montaxe. Segundo UNE-EN 61008-1. |  | 1 | 91.21 | 91.21
mt35cgm029aa | Ude | Interruptor diferencial instantáneo, 2P/25A/30mA, de 2 módulos, incluso p/p de accesorios de montaxe. Segundo UNE-EN 61008-1. |  | 9 | 90.99 | 818.91
mt35cgm021bbaab | Ude | Interruptor automático magnetotérmico, con 6 kA de poder de corte, de 10 A de intensidade nominal, curva C, de corte omnipolar (2P), de 2 módulos, incluso p/p de accesorios de montaxe. Segundo UNE-EN 60898-1. |  | 5 | 12.43 | 62.15
mt35cgm021bbaad | Ude | Interruptor automático magnetotérmico, con 6 kA de poder de corte, de 16 A de intensidade nominal, curva C, de corte omnipolar (2P), de 2 módulos, incluso p/p de accesorios de montaxe. Segundo UNE-EN 60898-1. |  | 1 | 12.66 | 12.66
mt35cgm021bbaah | Ude | Interruptor automático magnetotérmico, con 6 kA de poder de corte, de 25 A de intensidade nominal, curva C, de corte omnipolar (2P), de 2 módulos, incluso p/p de accesorios de montaxe. Segundo UNE-EN 60898-1. |  | 3 | 14.08 | 42.24
mt35cgm050a | Ude | Minutero para temporizado do alumbrado, 5 A, regulable de 1 a 7 minutos. |  | 1 | 42.11 | 42.11
mt35aia090aa | m | Tubo ríxido de PVC, roscable, curvable en quente, de cor negra, de 16 mm de diámetro nominal, para canalización fixa en superficie. Resistencia á compresión 1250 N, resistencia ó impacto 2 xulios, temperatura de traballo -5°C ata 60°C, con grao de protección IP 547 segundo UNE 20324, propiedades eléctricas: illante, non propagador da chama. Segundo UNE-EN 61386-1, UNE-EN 61386-22 e UNE-EN 60423. Incluso p/p de abrazadeiras, elementos de suxección e accesorios (curvas, manguitos, tes, codos e curvas flexibles). |  | 270.832 | 0.85 | 230.21
mt35aia090ac | m | Tubo ríxido de PVC, roscable, curvable en quente, de cor negra, de 25 mm de diámetro nominal, para canalización fixa en superficie. Resistencia á compresión 1250 N, resistencia ó impacto 2 xulios, temperatura de traballo -5°C ata 60°C, con grao de protección IP 547 segundo UNE 20324, propiedades eléctricas: illante, non propagador da chama. Segundo UNE-EN 61386-1, UNE-EN 61386-22 e UNE-EN 60423. Incluso p/p de abrazadeiras, elementos de suxección e accesorios (curvas, manguitos, tes, codos e curvas flexibles). |  | 33.541 | 1.68 | 56.35
mt35caj030d | Ude | Caixa de derivación estanca para colocar en superficie, de 105x105x55 mm, 7 conos, incluso regletas de conexión. |  | 17 | 3.33 | 56.61
mt35cun020b | m | Cable unipolar ES07Z1-K (AS), non propagador da chama, con conductor multifilar de cobre clase 5 (-K) de 2,5 mm² de sección, con illamento de composto termoplástico a base de poliolefina ceibe de halóxenos con baixa emisión de fumes e gases corrosivos (Z1), sendo a súa tensión asignada de 450/750 V. Segundo UNE 211025. |  | 812.496 | 0.62 | 503.75
mt35cun050b | m | Cable unipolar SZ1-K (AS+), resistente ó lume segundo UNE-EN 50200, con conductor de cobre clase 5 (-K) de 2,5 mm² de sección, con illamento de composto termoestable especial ignífugo e cuberta de composto termoplástico a base de poliolefina con baixa emisión de fumes e gases corrosivos (Z1) de cor laranxa, sendo a súa tensión asignada de 0,6/1 kV. Segundo UNE 21123-4. |  | 469.5 | 1.26 | 591.57
mt35cun050d | m | Cable unipolar SZ1-K (AS+), resistente ó lume segundo UNE-EN 50200, con conductor de cobre clase 5 (-K) de 6 mm² de sección, con illamento de composto termoestable especial ignífugo e cuberta de composto termoplástico a base de poliolefina con baixa emisión de fumes e gases corrosivos (Z1) de cor laranxa, sendo a súa tensión asignada de 0,6/1 kV. Segundo UNE 21123-4. |  | 167.705 | 2.32 | 389.08
mt33seg502 | Ude | Pulsador monobloc estanco para instalación en superficie (IP 55), cor gris. |  | 15 | 8 | 120
mt33seg501 | Ude | Interruptor bipolar monobloc estanco para instalación en superficie (IP 55), cor gris. |  | 18 | 13.77 | 247.86
mt35www010 | Ude | Material auxiliar para instalacións eléctricas. |  | 7 | 1.48 | 10.36
mo001 | h | Oficial 1ª electricista. |  | 30.434 | 15.78 | 480.25
mo093 | h | Axudante electricista. |  | 29.095 | 14.62 | 425.37
| % | Medios auxiliares |  | 2 | 4290.79 | 85.82
| % | Costes indirectos |  | 3 | 4376.61 | 131.3
Custo de mantemento decenal: 225,40€ nos primeiros 10 anos. |  |  |  |  | Total: | 4507.91