## Folla 1
IEL010 |  |  | m | Liña xeral de alimentación.
Liña xeral de alimentación soterrada formada por cables unipolares con condutores de cobre, RZ1-K (AS) 5G10 mm², sendo a súa tensión asignada de 0,6/1 kV, baixo tubo protector de polietileno de dobre parede, de 75 mm de diámetro.
Descomposto | Ud | Descomposición |  |  | Rend. | p.s. | Prezo partida
mt01ara010 | m³ | Area de 0 a 5 mm de diámetro. |  |  | 0.092 | 12.02 | 1.11
mt35aia080ad | m | Tubo curvable, suministrado en rolo, de polietileno de dobre parede (interior lisa e exterior corrugada), de cor laranxa, de 75 mm de diámetro nominal, para canalización soterrada, resistencia á compresión 250 N, con grao de protección IP 549 segundo UNE 20324, con fío guía incorporado. Segundo UNE-EN 61386-1, UNE-EN 61386-22 e UNE-EN 50086-2-4. |  |  | 1 | 2.65 | 2.65
mt35cun010f1 | m | Cable unipolar RZ1-K (AS), non propagador da chama, con conductor de cobre clase 5 (-K) de 10 mm² de sección, con illamento de polietileno reticulado (R) e cuberta de poliolefina termoplástica ceibe de halóxenos (Z1), sendo a súa tensión asignada de 0,6/1 kV. Segundo UNE 21123-4. |  |  | 5 | 1.41 | 7.05
mt35www010 | Ude | Material auxiliar para instalacións eléctricas. |  |  | 0.2 | 1.48 | 0.3
mq04dua020b | h | Dumper de descarga frontal de 2 t de carga útil, con mecanismo hidráulico. |  |  | 0.009 | 9.25 | 0.08
mq02rop020 | h | Pisón vibrante de 80 kg, con placa de 30x30 cm, tipo rana. |  |  | 0.069 | 8.46 | 0.58
mq02cia020 | h | Camión con cuba de auga. |  |  | 0.001 | 35.98 | 0.04
mo018 | h | Oficial 1ª construcción. |  |  | 0.056 | 15.28 | 0.86
mo104 | h | Peón ordinario construcción. |  |  | 0.056 | 13.97 | 0.78
mo001 | h | Oficial 1ª electricista. |  |  | 0.063 | 15.78 | 0.99
mo093 | h | Axudante electricista. |  |  | 0.059 | 14.62 | 0.86
| % | Medios auxiliares |  |  | 2 | 15.3 | 0.31
| % | Costes indirectos |  |  | 3 | 15.61 | 0.47
Custo de mantemento decenal: 0,80€ nos primeiros 10 anos. | [5 empty] | Total: | 16.08