## Folla 1
IFA010 |  |  | Ude | Acometida de abastecimento de auga potable.
Acometida soterrada de abastecimento de auga potable de 2 m de lonxitude, formada por tubo de polietileno PE 100, de 32 mm de diámetro exterior, PN=10 atm e 2 mm de espesor e chave de corte aloxada en arqueta prefabricada de polipropileno.
Descomposto | Ud | Descomposición |  |  | Rend. | p.s. | Prezo partida
mt10hmf010Mp | m³ | Formigón HM-20/P/20/I, fabricado en central. |  |  | 0.111 | 66.78 | 7.41
mt01ara010 | m³ | Area de 0 a 5 mm de diámetro. |  |  | 0.224 | 12.02 | 2.69
mt37tpa012c | Ude | Collarín de toma en carga de PP, para tubo de polietileno, de 32 mm de diámetro exterior, segundo UNE-EN ISO 15874-3. |  |  | 1 | 1.77 | 1.77
mt37tpa011c | m | Acometida de polietileno PE 100, de 32 mm de diámetro exterior, PN=10 atm e 2 mm de espesor, segundo UNE-EN 12201-2, incluso p/p de accesorios de conexión e pezas especiais. |  |  | 2 | 1.18 | 2.36
mt11arp100a | Ude | Arqueta prefabricada de polipropileno, 30x30x30 cm. |  |  | 1 | 16.5 | 16.5
mt11arp050c | Ude | Tapa de PVC, para arquetas de fontanería de 30x30 cm. |  |  | 1 | 13.51 | 13.51
mt37sve030d | Ude | Válvula de esfera de latón niquelado para roscar de 1", con mando de cuadradiño. |  |  | 1 | 9.4 | 9.4
mt10hmf010Mp | m³ | Formigón HM-20/P/20/I, fabricado en central. |  |  | 0.15 | 66.78 | 10.02
mq05pdm010b | h | Compresor portátil eléctrico 5 m³/min de caudal. |  |  | 0.604 | 6.88 | 4.16
mq05mai030 | h | Martelo pneumático. |  |  | 0.604 | 4.07 | 2.46
mo018 | h | Oficial 1ª construcción. |  |  | 0.098 | 15.28 | 1.5
mo051 | h | Oficial 2ª construcción. |  |  | 1.142 | 15.05 | 17.19
mo104 | h | Peón ordinario construcción. |  |  | 0.669 | 13.97 | 9.35
mo006 | h | Oficial 1ª fontaneiro. |  |  | 3.822 | 15.78 | 60.31
mo098 | h | Axudante fontaneiro. |  |  | 1.918 | 14.62 | 28.04
| % | Medios auxiliares |  |  | 4 | 186.67 | 7.47
| % | Costes indirectos |  |  | 3 | 194.14 | 5.82
Custo de mantemento decenal: 10,00€ nos primeiros 10 anos. | [5 empty] | Total: | 199.96