## Folla 1
IFB005 | m |  |  | Tubaxe para alimentación de auga potábel.
Tubaxe para alimentación de auga potable, colocada superficialmente, formada por tubo de polietileno reticulado (PE-X), serie 5, de 32 mm de diámetro exterior, serie 5, PN=6 atm.
Descomposto |  | Ud | Descomposición |  | Rend. | p.s. | Prezo partida
mt37tpu400d |  | Ude | Material auxiliar para montaxe e suxección á obra de as tuberías de polietileno reticulado (PE-X), serie 5, de 32 mm de diámetro exterior. |  | 1 | 0.32 | 0.32
mt37tpu010dg |  | m | Tubo de polietileno reticulado (PE-X), serie 5, de 32 mm de diámetro exterior, serie 5, PN=6 atm e 2,9 mm de espesor, segundo UNE-EN ISO 15875-2, co prezo incrementado o 30% en concepto de accesorios e pezas especiais. |  | 1 | 8.44 | 8.44
mo006 |  | h | Oficial 1ª fontaneiro. |  | 0.059 | 15.78 | 0.93
mo098 |  | h | Axudante fontaneiro. |  | 0.059 | 14.62 | 0.86
|  | % | Medios auxiliares |  | 2 | 10.55 | 0.21
|  | % | Costes indirectos |  | 3 | 10.76 | 0.32
Custo de mantemento decenal: 0,55€ nos primeiros 10 anos. | [5 empty] | Total: | 11.08