## Folla 1
IFB010 |  |  | Ude | Alimentación de auga potábel.
Alimentación de auga potable, de 8 m de lonxitude, colocada superficialmente, formada por tubo de polietileno reticulado (PE-X), serie 5, de 32 mm de diámetro exterior, serie 5, PN=6 atm; chave de corte xeral de comporta; filtro retedor de residuos; billa de comprobación e válvula de retención.
Descomposto | Ud | Descomposición |  |  | Rend. | p.s. | Prezo partida
mt37svc010f | Ude | Válvula de comporta de latón fundido, para roscar, de 1". |  |  | 2 | 9.62 | 19.24
mt37www060d | Ude | Filtro retedor de residuos de latón, con tamiz de aceiro inoxidable con perforacións de 0,4 mm de diámetro, con rosca de 1", para unha presión máxima de traballo de 16 bar e unha temperatura máxima de 110°C. |  |  | 1 | 12.88 | 12.88
mt37sgl012a | Ude | Billa de comprobación de latón, para roscar, de 1/2". |  |  | 1 | 4.99 | 4.99
mt37svr010c | Ude | Válvula de retención de latón para roscar de 1". |  |  | 1 | 5.18 | 5.18
mt37tpu400d | Ude | Material auxiliar para montaxe e suxección á obra de as tuberías de polietileno reticulado (PE-X), serie 5, de 32 mm de diámetro exterior. |  |  | 8 | 0.32 | 2.56
mt37tpu010dg | m | Tubo de polietileno reticulado (PE-X), serie 5, de 32 mm de diámetro exterior, serie 5, PN=6 atm e 2,9 mm de espesor, segundo UNE-EN ISO 15875-2, co prezo incrementado o 30% en concepto de accesorios e pezas especiais. |  |  | 8 | 8.44 | 67.52
mo006 | h | Oficial 1ª fontaneiro. |  |  | 0.908 | 15.78 | 14.33
mo098 | h | Axudante fontaneiro. |  |  | 0.908 | 14.62 | 13.27
| % | Medios auxiliares |  |  | 2 | 139.97 | 2.8
| % | Costes indirectos |  |  | 3 | 142.77 | 4.28
Custo de mantemento decenal: 7,35€ nos primeiros 10 anos. | [5 empty] | Total: | 147.05