## Folla 1
IFC010 | Ude |  | Preinstalación de contador para abastecemento de auga potable.
Preinstalación de contador xeral de auga de 1/2" DN 15 mm, colocado en fornela, con chave de corte xeral de comporta.
Descomposto |  | Ud |  | Descomposición | Rend. | p.s. | Prezo partida
mt37svc010a |  | Ude |  | Válvula de comporta de latón fundido, para roscar, de 1/2". | 2 | 5.82 | 11.64
mt37www060b |  | Ude |  | Filtro retedor de residuos de latón, con tamiz de aceiro inoxidable con perforacións de 0,4 mm de diámetro, con rosca de 1/2", para unha presión máxima de traballo de 16 bar e unha temperatura máxima de 110°C. | 1 | 4.98 | 4.98
mt37sgl012a |  | Ude |  | Billa de comprobación de latón, para roscar, de 1/2". | 1 | 4.99 | 4.99
mt37svr010a |  | Ude |  | Válvula de retención de latón para roscar de 1/2". | 1 | 2.86 | 2.86
mt37aar010a |  | Ude |  | Marco e tapa de fundición dúctil de 30x30 cm, segundo Compañía Suministradora. | 1 | 11.84 | 11.84
mt37www010 |  | Ude |  | Material auxiliar para instalacións de fontanería. | 1 | 1.4 | 1.4
mo006 |  | h |  | Oficial 1ª fontaneiro. | 0.781 | 15.78 | 12.32
mo098 |  | h |  | Axudante fontaneiro. | 0.391 | 14.62 | 5.72
|  | % |  | Medios auxiliares | 4 | 55.75 | 2.23
|  | % |  | Costes indirectos | 3 | 57.98 | 1.74
Custo de mantemento decenal: 2,99€ nos primeiros 10 anos. | [5 empty] | Total: | 59.72