## Folla 1
IFC015 |  | Ude |  | Colector de contadores divisionarios para abastecemento de auga potable.
Colector de polipropileno copolímero random (PP-R), de 75 mm de diámetro e saídas a un lado con conexión embridada, para centralización dun máximo de 3 contadores de 1/2" DN 15 mm.
Descomposto | Ud |  | Descomposición |  | Rend. | p.s. | Prezo partida
mt37smi010d | Ude |  | Válvula de bolboreta de aluminio "ITALSAN", con disco de latón e fundición dúctil, DN 65 mm. |  | 1 | 60.47 | 60.47
mt37cci010b | Ude |  | Colector de polipropileno copolímero random (PP-R), de 75 mm de diámetro e saídas a un lado con conexión embridada, para centralización de 3 contadores divisionarios de auga nunha columna, de 200x910 mm. Ata soporte e brida. Segundo UNE-EN ISO 15874-1, UNE-EN ISO 15874-2 e UNE 19900. |  | 1 | 179.65 | 179.65
mt37bci200a | Ude |  | Chave de entrada de latón "ITALSAN", DN 15 mm, precintable, con xunta e brida orientable e torca de unión de 3/4". |  | 3 | 14.25 | 42.75
mt37bci205a | Ude |  | Chave de saída de latón "ITALSAN", DN 15 mm, precintable, con dispositivo antirretorno e torca de unión de 3/4". |  | 3 | 10.2 | 30.6
mt37sgl012a | Ude |  | Billa de comprobación de latón, para roscar, de 1/2". |  | 3 | 4.99 | 14.97
mt37svr010a | Ude |  | Válvula de retención de latón para roscar de 1/2". |  | 3 | 2.86 | 8.58
mt37bci300a | Ude |  | Latiguiño de aceiro "ITALSAN", con rosca macho-femia de 3/4" e de 500 mm de lonxitude. |  | 3 | 8.65 | 25.95
mt37www010 | Ude |  | Material auxiliar para instalacións de fontanería. |  | 1 | 1.4 | 1.4
mo006 | h |  | Oficial 1ª fontaneiro. |  | 2.421 | 15.78 | 38.2
mo098 | h |  | Axudante fontaneiro. |  | 1.211 | 14.62 | 17.7
| % |  | Medios auxiliares |  | 2 | 420.27 | 8.41
| % |  | Costes indirectos |  | 3 | 428.68 | 12.86
Custo de mantemento decenal: 22,08€ nos primeiros 10 anos. | [5 empty] | Total: | 441.54