## Folla 1
IFC020 | Ude |  | Batería de contadores divisionarios para abastecemento de auga potable.
Batería de aceiro galvanizado, de 2 1/2" DN 63 mm e saídas con conexión embridada, para centralización dun máximo de 12 contadores de 1/2" DN 15 mm en dúas filas e cadro de clasificación.
Descomposto | Ud | Descomposición |  | Rend. | p.s. | Prezo partida
mt37svc010r | Ude | Válvula de comporta de latón fundido, para roscar, de 2 1/2". |  | 1 | 59.25 | 59.25
mt37ccb010eb | Ude | Batería de aceiro galvanizado de 2 1/2" DN 63 mm, para centralización de 12 contadores divisionarios de auga en dúas filas, de 1080x640 mm. Ata soporte e brida. Segundo UNE 19900. |  | 1 | 173.99 | 173.99
mt37sve010b | Ude | Válvula de esfera de latón niquelado para roscar de 1/2". |  | 22 | 4.13 | 90.86
mt37sgl012a | Ude | Billa de comprobación de latón, para roscar, de 1/2". |  | 11 | 4.99 | 54.89
mt37svr010a | Ude | Válvula de retención de latón para roscar de 1/2". |  | 11 | 2.86 | 31.46
mt37ccb040a | Ude | Latiguiño de aceiro inoxidable, de 3/4", de 400 mm de lonxitude. |  | 11 | 6.45 | 70.95
mt37www020 | Ude | Tapa cega. |  | 1 | 2.55 | 2.55
mt37ccb015ea | Ude | Cadro de clasificación metálico para centralización de 12 contadores divisionarios de auga en dúas filas. |  | 1 | 6.17 | 6.17
mt37www010 | Ude | Material auxiliar para instalacións de fontanería. |  | 1 | 1.4 | 1.4
mo006 | h | Oficial 1ª fontaneiro. |  | 5.858 | 15.78 | 92.44
mo098 | h | Axudante fontaneiro. |  | 2.929 | 14.62 | 42.82
| % | Medios auxiliares |  | 2 | 626.78 | 12.54
| % | Costes indirectos |  | 3 | 639.32 | 19.18
Custo de mantemento decenal: 32,93€ nos primeiros 10 anos. |  |  |  |  | Total: | 658.5