## Folla 1
IFC090 |  |  | Ude | Contador de auga.
Contador de auga fría de lectura directa, de chorro simple, caudal nominal 1,5 m³/h, diámetro 1/2", temperatura máxima 30°C, presión máxima 16 bar, válvulas de esfera con conexións roscadas femia de 1/2" de diámetro.
Descomposto | Ud | Descomposición |  |  | Rend. | p.s. | Prezo partida
mt37alb100a | Ude | Contador de auga fría de lectura directa, de chorro simple, caudal nominal 1,5 m³/h, diámetro 1/2", temperatura máxima 30°C, presión máxima 16 bar, apto para aguas moi duras, con tapa, racores de conexión e precinto. |  |  | 1 | 33.71 | 33.71
mt37www060b | Ude | Filtro retedor de residuos de latón, con tamiz de aceiro inoxidable con perforacións de 0,4 mm de diámetro, con rosca de 1/2", para unha presión máxima de traballo de 16 bar e unha temperatura máxima de 110°C. |  |  | 1 | 4.98 | 4.98
mt38alb710a | Ude | Válvula de esfera con conexións roscadas femia de 1/2" de diámetro, corpo de latón, presión máxima 16 bar, temperatura máxima 110°C. |  |  | 2 | 5.96 | 11.92
mt38www012 | Ude | Material auxiliar para instalacions de calefacción e A.C.S. |  |  | 1 | 2.1 | 2.1
mo002 | h | Oficial 1ª calefactor. |  |  | 0.391 | 15.78 | 6.17
| % | Medios auxiliares |  |  | 2 | 58.88 | 1.18
| % | Costes indirectos |  |  | 3 | 60.06 | 1.8
Custo de mantemento decenal: 15,47€ nos primeiros 10 anos. | [5 empty] | Total: | 61.86