## Folla 1
IFI005 | m |  |  | Tubería para instalación interior.
Tubería para instalación interior de fontanería, colocada superficialmente, formada por tubo de polietileno reticulado (PE-X), serie 5, de 16 mm de diámetro exterior, serie 5, PN=6 atm.
Descomposto |  | Ud | Descomposición |  | Rend. | p.s. | Prezo partida
mt37tpu400a |  | Ude | Material auxiliar para montaxe e suxección á obra de as tuberías de polietileno reticulado (PE-X), serie 5, de 16 mm de diámetro exterior. |  | 1 | 0.08 | 0.08
mt37tpu010ac |  | m | Tubo de polietileno reticulado (PE-X), serie 5, de 16 mm de diámetro exterior, serie 5, PN=6 atm e 1,8 mm de espesor, segundo UNE-EN ISO 15875-2, co prezo incrementado o 10% en concepto de accesorios e pezas especiais. |  | 1 | 1.73 | 1.73
mo006 |  | h | Oficial 1ª fontaneiro. |  | 0.029 | 15.78 | 0.46
mo098 |  | h | Axudante fontaneiro. |  | 0.029 | 14.62 | 0.42
|  | % | Medios auxiliares |  | 2 | 2.69 | 0.05
|  | % | Costes indirectos |  | 3 | 2.74 | 0.08
Custo de mantemento decenal: 0,14€ nos primeiros 10 anos. | [5 empty] | Total: | 2.82