## Folla 1
IFI010 | Ude |  |  | Instalación interior en cuarto húmido.
Instalación interior de fontanería para cuarto de baño con dotación para: inodoro, lavabo sinxelo, bañeira, bidé, realizada con polietileno reticulado (PE-X), para a rede de auga fría e quente.
Descomposto |  | Ud | Descomposición |  | Rend. | p.s. | Prezo partida
mt37tpu400a |  | Ude | Material auxiliar para montaxe e suxección á obra de as tuberías de polietileno reticulado (PE-X), serie 5, de 16 mm de diámetro exterior. |  | 13.5 | 0.08 | 1.08
mt37tpu010ag |  | m | Tubo de polietileno reticulado (PE-X), serie 5, de 16 mm de diámetro exterior, serie 5, PN=6 atm e 1,8 mm de espesor, segundo UNE-EN ISO 15875-2, co prezo incrementado o 30% en concepto de accesorios e pezas especiais. |  | 13.5 | 2.04 | 27.54
mt37tpu400b |  | Ude | Material auxiliar para montaxe e suxección á obra de as tuberías de polietileno reticulado (PE-X), serie 5, de 20 mm de diámetro exterior. |  | 5.4 | 0.1 | 0.54
mt37tpu010bg |  | m | Tubo de polietileno reticulado (PE-X), serie 5, de 20 mm de diámetro exterior, serie 5, PN=6 atm e 1,9 mm de espesor, segundo UNE-EN ISO 15875-2, co prezo incrementado o 30% en concepto de accesorios e pezas especiais. |  | 5.4 | 2.5 | 13.5
mt37tpu400b |  | Ude | Material auxiliar para montaxe e suxección á obra de as tuberías de polietileno reticulado (PE-X), serie 5, de 20 mm de diámetro exterior. |  | 8.5 | 0.1 | 0.85
mt37tpu010bg |  | m | Tubo de polietileno reticulado (PE-X), serie 5, de 20 mm de diámetro exterior, serie 5, PN=6 atm e 1,9 mm de espesor, segundo UNE-EN ISO 15875-2, co prezo incrementado o 30% en concepto de accesorios e pezas especiais. |  | 8.5 | 2.5 | 21.25
mt37tpu400c |  | Ude | Material auxiliar para montaxe e suxección á obra de as tuberías de polietileno reticulado (PE-X), serie 5, de 25 mm de diámetro exterior. |  | 8.5 | 0.17 | 1.45
mt37tpu010cg |  | m | Tubo de polietileno reticulado (PE-X), serie 5, de 25 mm de diámetro exterior, serie 5, PN=6 atm e 2,3 mm de espesor, segundo UNE-EN ISO 15875-2, co prezo incrementado o 30% en concepto de accesorios e pezas especiais. |  | 8.5 | 4.43 | 37.66
mt37avu150b |  | Ude | Válvula de asento, de bronce, de 20 mm de diámetro, con dous elementos de conexión. |  | 1 | 76.93 | 76.93
mt37avu150c |  | Ude | Válvula de asento, de bronce, de 25 mm de diámetro, con dous elementos de conexión. |  | 1 | 83.73 | 83.73
mo006 |  | h | Oficial 1ª fontaneiro. |  | 6.843 | 15.78 | 107.98
mo098 |  | h | Axudante fontaneiro. |  | 6.843 | 14.62 | 100.04
|  | % | Medios auxiliares |  | 2 | 472.55 | 9.45
|  | % | Costes indirectos |  | 3 | 482 | 14.46
Custo de mantemento decenal: 54,61€ nos primeiros 10 anos. | [5 empty] | Total: | 496.46