## Folla 1
IFO030 | Ude |  |  | Rociador.
Rociador automático colgante, resposta rápida con ampoia fusible, rotura a 68°C, de 1/2" DN 15 mm de diámetro de rosca, coeficiente de descarga K de 4,9 (métrico).
Descomposto |  | Ud | Descomposición |  | Rend. | p.s. | Prezo partida
mt41upo010a |  | Ude | Rociador automático colgante, resposta rápida con ampoia fusible de vidro fráxil de 3 mm de diámetro e disolución alcohólica de cor vermello, rotura a 68°C, de 1/2" DN 15 mm de diámetro de rosca, coeficiente de descarga K de 4,9 (métrico), acabado cor branca. |  | 1 | 29.91 | 29.91
mt37tpu530c |  | Ude | Te con salida roscada femia, de plástico (PPSU), de 25 mm x 1/2" x 25 mm. |  | 1 | 8.94 | 8.94
mo006 |  | h | Oficial 1ª fontaneiro. |  | 0.244 | 15.78 | 3.85
mo098 |  | h | Axudante fontaneiro. |  | 0.244 | 14.62 | 3.57
|  | % | Medios auxiliares |  | 2 | 46.27 | 0.93
|  | % | Costes indirectos |  | 3 | 47.2 | 1.42
Custo de mantemento decenal: 19,93€ nos primeiros 10 anos. | [5 empty] | Total: | 48.62