## Folla 1
IFW020 | Ude |  | Filtro retedor de residuos.
Filtro retedor de residuos de bronce, con rosca de 4".
Descomposto |  | Ud |  | Descomposición | Rend. | p.s. | Prezo partida
mt37www060l |  | Ude |  | Filtro retedor de residuos de bronce, con tamiz de aceiro inoxidable con perforacións de 0,5 mm de diámetro, con rosca de 4", para unha presión máxima de traballo de 16 bar e unha temperatura máxima de 110°C. | 1 | 116.4 | 116.4
mt37www010 |  | Ude |  | Material auxiliar para instalacións de fontanería. | 1 | 1.4 | 1.4
mo006 |  | h |  | Oficial 1ª fontaneiro. | 0.244 | 15.78 | 3.85
mo098 |  | h |  | Axudante fontaneiro. | 0.244 | 14.62 | 3.57
|  | % |  | Medios auxiliares | 2 | 125.22 | 2.5
|  | % |  | Costes indirectos | 3 | 127.72 | 3.83
Custo de mantemento decenal: 22,36€ nos primeiros 10 anos. | [5 empty] | Total: | 131.55