## Folla 1
IFW020 | Ude |  | Filtro retedor de residuos.
Filtro retedor de residuos de ferro fundido, con bridas de 5".
Descomposto |  | Ud |  | Descomposición | Rend. | p.s. | Prezo partida
mt37www060m |  | Ude |  | Filtro retedor de residuos de ferro fundido, con tamiz de aceiro inoxidable con perforacións de 1,5 mm de diámetro, con bridas de 5", para unha presión máxima de traballo de 16 bar e unha temperatura máxima de 200°C. | 1 | 164.42 | 164.42
mt37www010 |  | Ude |  | Material auxiliar para instalacións de fontanería. | 1 | 1.4 | 1.4
mo006 |  | h |  | Oficial 1ª fontaneiro. | 0.293 | 15.78 | 4.62
mo098 |  | h |  | Axudante fontaneiro. | 0.293 | 14.62 | 4.28
|  | % |  | Medios auxiliares | 2 | 174.72 | 3.49
|  | % |  | Costes indirectos | 3 | 178.21 | 5.35
Custo de mantemento decenal: 31,21€ nos primeiros 10 anos. | [5 empty] | Total: | 183.56