## Folla 1
IFW040 | Ude |  | Válvula de retención.
Válvula de retención de ferro fundido, DN 50 mm.
Descomposto |  | Ud |  | Descomposición | Rend. | p.s. | Prezo partida
mt37svr020c |  | Ude |  | Válvula de retención de dobre clapeta, con corpo de ferro fundido e clapeta, eixo e resorte de aceiro inoxidable, DN 50 mm, PN 16 atm. | 1 | 32.8 | 32.8
mt37www010 |  | Ude |  | Material auxiliar para instalacións de fontanería. | 1 | 1.4 | 1.4
mo006 |  | h |  | Oficial 1ª fontaneiro. | 0.215 | 15.78 | 3.39
mo098 |  | h |  | Axudante fontaneiro. | 0.215 | 14.62 | 3.14
|  | % |  | Medios auxiliares | 2 | 40.73 | 0.81
|  | % |  | Costes indirectos | 3 | 41.54 | 1.25
Custo de mantemento decenal: 7,27€ nos primeiros 10 anos. | [5 empty] | Total: | 42.79