## Folla 1
IGA020 | Ude |  | Acometida interior de gas.
Acometida interior de gas, D=2" (50 mm) de aceiro, de 8 m de lonxitude, con chave de edificio vista formada por válvula de comporta de latón fundido.
Descomposto |  | Ud |  | Descomposición | Rend. | p.s. | Prezo partida
mt08tan010gm |  | m |  | Tubo de aceiro negro, con soldadura lonxitudinal por resistencia eléctrica, de 2" DN 50 mm de diámetro, segundo UNE-EN 10255, co prezo incrementado o 60% en concepto de accesorios e pezas especiais. | 8 | 21.3 | 170.4
mt37svc010o |  | Ude |  | Válvula de comporta de latón fundido, para roscar, de 2". | 1 | 28.77 | 28.77
mt08tan320 |  | Ude |  | Material auxiliar para montaxe e suxección á obra de as tuberías de aceiro negro. | 4.5 | 4 | 18
mo008 |  | h |  | Oficial 1ª instalador de gas. | 2.226 | 15.78 | 35.13
mo100 |  | h |  | Axudante instalador de gas. | 2.226 | 14.62 | 32.54
|  | % |  | Medios auxiliares | 2 | 284.84 | 5.7
|  | % |  | Costes indirectos | 3 | 290.54 | 8.72
Custo de mantemento decenal: 26,93€ nos primeiros 10 anos. | [5 empty] | Total: | 299.26