## Folla 1
IGW001 | Ude |  | Talo normalizado para acometida de gas.
Talo normalizado para acometida de gas, con transición de tubo de polietileno de 32 mm a tubo de aceiro de 1".
Descomposto |  | Ud |  | Descomposición | Rend. | p.s. | Prezo partida
mt43tal010g |  | Ude |  | Talo normalizado para acometida de gas, con transición de tubo de polietileno de 32 mm a tubo de aceiro de 1", con enlace monobloc e vaina metálica de protección do enlace rechea de resina de poliuretano como protección antihumedade. | 1 | 27.71 | 27.71
mt43www010 |  | Ude |  | Material auxiliar para instalacións de gas. | 1 | 1.4 | 1.4
mo008 |  | h |  | Oficial 1ª instalador de gas. | 0.098 | 15.78 | 1.55
mo100 |  | h |  | Axudante instalador de gas. | 0.098 | 14.62 | 1.43
|  | % |  | Medios auxiliares | 2 | 32.09 | 0.64
|  | % |  | Costes indirectos | 3 | 32.73 | 0.98
Custo de mantemento decenal: 5,73€ nos primeiros 10 anos. | [5 empty] | Total: | 33.71