## Folla 1
IOA010 | Ude |  | Alumeado de emerxencia en garaxe.
Luminaria de emergencia estanca, con tubo lineal fluorescente, 8 W - G5, fluxo luminoso 240 lúmenes.
Descomposto |  | Ud |  | Descomposición | Rend. | p.s. | Prezo partida
mt34aem020b |  | Ude |  | Luminaria de emergencia estanca, con tubo lineal fluorescente, 8 W - G5, fluxo luminoso 240 lúmenes, carcasa de 405x134x134 mm, clase I, IP 65, con baterías de Ni-Cd de alta temperatura, autonomía de 1 h, alimentación a 230 V, tempo de carga 24 h. | 1 | 125.27 | 125.27
mt34www011 |  | Ude |  | Material auxiliar para instalación de aparatos de iluminación. | 0.5 | 0.9 | 0.45
mo001 |  | h |  | Oficial 1ª electricista. | 0.195 | 15.78 | 3.08
mo093 |  | h |  | Axudante electricista. | 0.195 | 14.62 | 2.85
|  | % |  | Medios auxiliares | 2 | 131.65 | 2.63
|  | % |  | Costes indirectos | 3 | 134.28 | 4.03
Custo de mantemento decenal: 159,06€ nos primeiros 10 anos. | [5 empty] | Total: | 138.31