## Folla 1
IOA020 | Ude |  | Alumeado de emerxencia en zonas comúns.
Luminaria de emerxencia, para adosar á parede, con tubo lineal fluorescente, 6 W - G5, fluxo luminoso 155 lúmenes.
Descomposto |  | Ud |  | Descomposición | Rend. | p.s. | Prezo partida
mt34aem010d |  | Ude |  | Luminaria de emerxencia, con tubo lineal fluorescente, 6 W - G5, fluxo luminoso 155 lúmenes, carcasa de 245x110x58 mm, clase II, IP 42, con baterías de Ni-Cd de alta temperatura, autonomía de 1 h, alimentación a 230 V, tempo de carga 24 h. | 1 | 41.73 | 41.73
mo001 |  | h |  | Oficial 1ª electricista. | 0.195 | 15.78 | 3.08
mo093 |  | h |  | Axudante electricista. | 0.195 | 14.62 | 2.85
|  | % |  | Medios auxiliares | 2 | 47.66 | 0.95
|  | % |  | Costes indirectos | 3 | 48.61 | 1.46
Custo de mantemento decenal: 62,59€ nos primeiros 10 anos. | [5 empty] | Total: | 50.07