## Folla 1
IOB030 |  |  | Ude | Boca de incendio equipada.
Boca de incendio equipada (BIE) de 25 mm (1") de superficie, composta de: armario de chapa branca, acabado con pintura cor vermello e porta semicega de chapa branca, acabado con pintura cor vermello; devanadoira metálica xiratoria fixa; mangueira semirríxida de 20 m de lonxitude; lanza de tres efectos e válvula de peche, colocada en paramento.
Descomposto | Ud | Descomposición |  |  |  | Rend. |  | p.s. | Prezo partida
mt41bae010aaa | Ude | Boca de incendio equipada (BIE) de 25 mm (1") de superficie, de 680x480x215 mm, composta de: armario construido en chapa branca de 1,2 mm de espesor, acabado con pintura epoxi cor vermello RAL 3000 e porta semicega con ventana de metacrilato de chapa branca de 1,2 mm de espesor, acabado con pintura epoxi cor vermello RAL 3000; devanadoira metálica xiratoria fixa, pintada en vermello epoxi, con alimentación axial; mangueira semirríxida de 20 m de lonxitude; lanza de tres efectos (peche, pulverización e chorro compacto) construida en plástico ABS e válvula de peche tipo esfera de 25 mm (1"), de latón, con manómetro 0-16 bar. Coeficiente de descarga K de 42 (métrico). Certificada por AENOR segundo UNE-EN 671-1. |  |  |  | 1 |  | 361.34 | 361.34
mo006 | h | Oficial 1ª fontaneiro. |  |  |  | 1.073 |  | 15.78 | 16.93
mo098 | h | Axudante fontaneiro. |  |  |  | 1.073 |  | 14.62 | 15.69
| % | Medios auxiliares |  |  |  | 2 |  | 393.96 | 7.88
| % | Costes indirectos |  |  |  | 3 |  | 401.84 | 12.06
Custo de mantemento decenal: 869,19€ nos primeiros 10 anos. | [7 empty] | Total: | 413.9
Referencia norma UNE e Título da norma trasposición de norma armonizada |  |  |  |  | Aplicabilidade (1) |  | Obrigatoriedade (2) |  |  | Sistema (3)
UNE-EN 671-1:2001 |  |  |  |  | 122002 |  | 142004 |  |  | 1
Instalaciones fijas de lucha contra incendios. Sistemas equipados con mangueras. Parte 1: Bocas de incendio equipadas con mangueras semirrígidas.
UNE-EN 671-1:2001/AC:2009 |  |  |  |  | 112007 |  | 112007
(1) Data de aplicabilidade da norma armonizada e inicio do período de coexistencia
(2) Data final do período de coexistencia / entrada en vigor marcado CE
(3) Sistema de avaliación da conformidade