## Folla 1
IOC010 | Ude |  |  | Columna seca.
Columna seca constituida polos seguintes elementos: 1 toma de alimentación IPF-41 aloxada na fachada; 3 bocas de saída en piso (2 IPF-39 e 1 IPF-40 con chave de sección).
Descomposto |  | Ud | Descomposición |  | Rend. | p.s. | Prezo partida
mt41osc011a |  | Ude | Bifurcación siamesa de aluminio, con conexión femia roscada de 80 mm (3") e úas salidas de 70 mm (2 1/2"), equipadas con válvulas de esfera de 1/4 de volta, racores de conexión e tapas con dispositivo de purga de aire. |  | 1 | 190.23 | 190.23
mt41osc031a |  | Ude | Cofre metálico vermello, de 590x440x300 mm, con porta metálica pintada en branco, pechadura de cadradillo de 8 mm e rótulo "USO EXCLUSIVO BOMBEROS". |  | 1 | 63.95 | 63.95
mt41osc010a |  | Ude | Bifurcación siamesa de aluminio, con conexión femia roscada de 70 mm (2 1/2") e dúas saídas de 45 mm (1 1/2"), equipada con válvulas de esfera de 1/4 de volta, racores de conexión e tapas con dispositivo de purga de aire. |  | 3 | 99.92 | 299.76
mt41osc020a |  | Ude | Chave de sección en aluminio, con peche de esfera de 1/4 de volta e 80 mm (3") de diámetro. |  | 1 | 132.87 | 132.87
mt41osc030a |  | Ude | Cofre metálico vermello, de 590x350x300 mm, con porta de aceiro inoxidable para acristalar, pechadura de cadradillo de 8 mm e rótulo "USO EXCLUSIVO BOMBEROS". |  | 2 | 55.97 | 111.94
mt41osc030b |  | Ude | Cofre metálico vermello, de 590x640x300 mm, con porta de aceiro inoxidable para acristalar, pechadura de cadradillo de 8 mm e rótulo "USO EXCLUSIVO BOMBEROS". |  | 1 | 78.34 | 78.34
mt08tag400i |  | Ude | Material auxiliar para montaxe e suxección á obra de as tuberías de aceiro galvanizado, de 3" DN 80 mm. |  | 1 | 1.37 | 1.37
mt08tag010fd |  | m | Tubo de aceiro galvanizado, con soldadura lonxitudinal por resistencia eléctrica, de 3" DN 80 mm de diámetro, segundo UNE-EN 10255, co prezo incrementado o 15% en concepto de accesorios e pezas especiais. |  | 23 | 56.33 | 1295.59
mt37sve010d |  | Ude | Válvula de esfera de latón niquelado para roscar de 1". |  | 1 | 9.81 | 9.81
mt21vtt010a |  | m² | Luna templada incolora, de 5 mm de espesor. Segundo UNE-EN 410 e UNE-EN 673. |  | 0.85 | 18.09 | 15.38
mt41www030 |  | Ude | Material auxiliar para instalacións contra incendios. |  | 1.16 | 1.4 | 1.62
mo006 |  | h | Oficial 1ª fontaneiro. |  | 21.919 | 15.78 | 345.88
mo098 |  | h | Axudante fontaneiro. |  | 21.919 | 14.62 | 320.46
|  | % | Medios auxiliares |  | 2 | 2867.2 | 57.34
|  | % | Costes indirectos |  | 3 | 2924.54 | 87.74
Custo de mantemento decenal: 2.108,60€ nos primeiros 10 anos. | [5 empty] | Total: | 3012.28