## Folla 1
IOD002 | Ude |  | Detector convencional.
Detector térmico convencional, de ABS cor branca, modelo DT2 "GOLMAR".
Descomposto |  | Ud |  | Descomposición |  | Rend. |  | p.s. | Prezo partida
mt41pig050b |  | Ude |  | Detector térmico convencional, de ABS cor branca, modelo DT2 "GOLMAR", formado por un elemento sensible a o incremento lento da temperatura para unha temperatura máxima de alarma de 64°C, para alimentación de 12 a 30 Vcc, con dobre led de activación e indicador de alarma cor vermello, saída para piloto de sinalización remota e base universal, segundo UNE-EN 54-5. |  | 1 |  | 11.45 | 11.45
mo004 |  | h |  | Oficial 1ª instalador de redes y equipos de detección y seguridad. |  | 0.488 |  | 15.78 | 7.7
mo096 |  | h |  | Axudante instalador de redes y equipos de detección y seguridad. |  | 0.488 |  | 14.62 | 7.13
|  | % |  | Medios auxiliares |  | 2 |  | 26.28 | 0.53
|  | % |  | Costes indirectos |  | 3 |  | 26.81 | 0.8
Custo de mantemento decenal: 65,16€ nos primeiros 10 anos. | [7 empty] | Total: | 27.61
Referencia norma UNE e Título da norma trasposición de norma armonizada |  |  |  |  | Aplicabilidade (1) |  | Obrigatoriedade (2) |  |  | Sistema (3)
UNE-EN 54-5:2001 |  |  |  |  | 142003 |  | 3062005 |  |  | 1
Sistemas de detección y alarma de incendios. Parte 5: Detectores de calor. Detectores puntuales.
UNE-EN 54-5/A1:2002
(1) Data de aplicabilidade da norma armonizada e inicio do período de coexistencia
(2) Data final do período de coexistencia / entrada en vigor marcado CE
(3) Sistema de avaliación da conformidade