## Folla 1
IOS010 | Ude |  | Sinalización de equipos contra incendios.
Sinalización de equipos contra incendios, mediante placa de poliestireno fotoluminiscente, de 210x210 mm.
Descomposto |  | Ud |  | Descomposición | Rend. | p.s. | Prezo partida
mt41sny020g |  | Ude |  | Placa de sinalización de equipos contra incendios, de poliestireno fotoluminiscente, de 210x210 mm, segundo UNE 23033-1. | 1 | 3.5 | 3.5
mt41sny100 |  | Ude |  | Material auxiliar para a fixación de placa de sinalización. | 1 | 0.3 | 0.3
mo104 |  | h |  | Peón ordinario construcción. | 0.195 | 13.97 | 2.72
|  | % |  | Medios auxiliares | 2 | 6.52 | 0.13
|  | % |  | Costes indirectos | 3 | 6.65 | 0.2
Custo de mantemento decenal: 4,38€ nos primeiros 10 anos. | [5 empty] | Total: | 6.85