## Folla 1
ISB021 | m | Baixante vista de fundición.
Baixante da rede de evacuación de augas pluviais, formada por tubo de fundición gris, de 100 mm de diámetro, unión con xunta elástica.
Descomposto |  | Ud | Descomposición |  | Rend. |  | p.s. | Prezo partida
mt36bfg400b |  | Ude | Material auxiliar para montaxe e suxección á obra de as tuberías de fundición gris, de 100 mm de diámetro. |  | 1 |  | 0.91 | 0.91
mt36bfg010t |  | m | Tubo de fundición gris, de 100 mm de diámetro e 3,5 mm de espesor, con extremo abocardado e xunta elástica, segundo UNE-EN 877, co prezo incrementado o 30% en concepto de accesorios e pezas especiais. |  | 1 |  | 23.78 | 23.78
mo006 |  | h | Oficial 1ª fontaneiro. |  | 0.547 |  | 15.78 | 8.63
mo098 |  | h | Axudante fontaneiro. |  | 0.274 |  | 14.62 | 4.01
|  | % | Medios auxiliares |  | 2 |  | 37.33 | 0.75
|  | % | Costes indirectos |  | 3 |  | 38.08 | 1.14
Custo de mantemento decenal: 3,14€ nos primeiros 10 anos. | [6 empty] | Total: | 39.22
Referencia norma UNE e Título da norma trasposición de norma armonizada |  |  |  | Aplicabilidade (1) |  | Obrigatoriedade (2) |  |  | Sistema (3)
UNE-EN 877:2000 |  |  |  | 112008 |  | 192009 |  |  | 4
Tubos, accesorios y piezas especiales de fundición dúctil y sus uniones para la evacuación de agua de los edificios - Requisitos, métodos de ensayo y aseguramiento de la calidad
UNE-EN 877:2000/A1:2007 |  |  |  | 112008 |  | 192009
UNE-EN 877:2000/A1:2007/AC:2008 |  |  |  | 112009 |  | 112009
(1) Data de aplicabilidade da norma armonizada e inicio do período de coexistencia
(2) Data final do período de coexistencia / entrada en vigor marcado CE
(3) Sistema de avaliación da conformidade