## Folla 1
ISG020 | m² |  |  | Conducto de ventilación de sección rectangular.
Conductos de chapa galvanizada de 1,2 mm de espesor, con clasificación de resistencia al fuego E600/120 e xuntas transversais con vaina deslizante tipo bayoneta.
Descomposto |  | Ud | Descomposición |  | Rend. | p.s. | Prezo partida
mt42con115h |  | Ude | Repercusión, por m², de material auxiliar para fijación a la obra de conductos autoportantes para a distribución de aire en ventilación e climatización. |  | 1 | 2.18 | 2.18
mt42con110h |  | m² | Chapa galvanizada de 1,2 mm de espesor, con clasificación de resistencia al fuego E600/120 e xuntas transversais con vaina deslizante tipo bayoneta, para a formación de conductos autoportantes para a distribución de aire en ventilación e climatización. |  | 1.05 | 14.56 | 15.29
mo011 |  | h | Oficial 1ª montador de conductos de chapa metálica. |  | 0.585 | 15.78 | 9.23
mo079 |  | h | Axudante montador de conductos de chapa metálica. |  | 0.585 | 14.65 | 8.57
|  | % | Medios auxiliares |  | 2 | 35.27 | 0.71
|  | % | Costes indirectos |  | 3 | 35.98 | 1.08
Custo de mantemento decenal: 6,30€ nos primeiros 10 anos. | [5 empty] | Total: | 37.06