## Folla 1
ISG020 | m² |  | Conducto de ventilación de sección rectangular.
Conductos de chapa galvanizada de 0,8 mm de espesor e xuntas transversais con brida tipo Metu.
Descomposto |  | Ud |  | Descomposición | Rend. | p.s. | Prezo partida
mt42con115m |  | Ude |  | Repercusión, por m², de material auxiliar para fijación a la obra de conductos autoportantes para a distribución de aire en ventilación e climatización. | 1 | 1.78 | 1.78
mt42con110m |  | m² |  | Chapa galvanizada de 0,8 mm de espesor, e xuntas transversais con brida tipo Metu e sellada con masilla resistente a altas temperaturas, para a formación de conductos autoportantes para a distribución de aire en ventilación e climatización. | 1.05 | 11.85 | 12.44
mo011 |  | h |  | Oficial 1ª montador de conductos de chapa metálica. | 0.439 | 15.78 | 6.93
mo079 |  | h |  | Axudante montador de conductos de chapa metálica. | 0.439 | 14.65 | 6.43
|  | % |  | Medios auxiliares | 2 | 27.58 | 0.55
|  | % |  | Costes indirectos | 3 | 28.13 | 0.84
Custo de mantemento decenal: 4,92€ nos primeiros 10 anos. | [5 empty] | Total: | 28.97