## Folla 1
ISG020 | m² |  | Conducto de ventilación de sección rectangular.
Conductos de chapa galvanizada de 0,8 mm de espesor, con clasificación de resistencia al fuego E600/120 e xuntas transversais con brida tipo Metu.
Descomposto |  | Ud |  | Descomposición | Rend. | p.s. | Prezo partida
mt42con115n |  | Ude |  | Repercusión, por m², de material auxiliar para fijación a la obra de conductos autoportantes para a distribución de aire en ventilación e climatización. | 1 | 2.15 | 2.15
mt42con110n |  | m² |  | Chapa galvanizada de 0,8 mm de espesor, con clasificación de resistencia al fuego E600/120 e xuntas transversais con brida tipo Metu e sellada con masilla resistente a altas temperaturas, para a formación de conductos autoportantes para a distribución de aire en ventilación e climatización. | 1.05 | 14.35 | 15.07
mo011 |  | h |  | Oficial 1ª montador de conductos de chapa metálica. | 0.488 | 15.78 | 7.7
mo079 |  | h |  | Axudante montador de conductos de chapa metálica. | 0.488 | 14.65 | 7.15
|  | % |  | Medios auxiliares | 2 | 32.07 | 0.64
|  | % |  | Costes indirectos | 3 | 32.71 | 0.98
Custo de mantemento decenal: 5,73€ nos primeiros 10 anos. | [5 empty] | Total: | 33.69