## Folla 1
ISG020 | m² |  | Conducto de ventilación de sección rectangular.
Conductos de chapa galvanizada de 1,2 mm de espesor, con clasificación de resistencia al fuego E600/120 e xuntas transversais con brida tipo Metu.
Descomposto |  | Ud |  | Descomposición | Rend. | p.s. | Prezo partida
mt42con115r |  | Ude |  | Repercusión, por m², de material auxiliar para fijación a la obra de conductos autoportantes para a distribución de aire en ventilación e climatización. | 1 | 2.44 | 2.44
mt42con110r |  | m² |  | Chapa galvanizada de 1,2 mm de espesor, con clasificación de resistencia al fuego E600/120 e xuntas transversais con brida tipo Metu e sellada con masilla resistente a altas temperaturas, para a formación de conductos autoportantes para a distribución de aire en ventilación e climatización. | 1.05 | 16.28 | 17.09
mo011 |  | h |  | Oficial 1ª montador de conductos de chapa metálica. | 0.585 | 15.78 | 9.23
mo079 |  | h |  | Axudante montador de conductos de chapa metálica. | 0.585 | 14.65 | 8.57
|  | % |  | Medios auxiliares | 2 | 37.33 | 0.75
|  | % |  | Costes indirectos | 3 | 38.08 | 1.14
Custo de mantemento decenal: 6,67€ nos primeiros 10 anos. | [5 empty] | Total: | 39.22