## Folla 1
NAC020 |  |  | m² | Illamento para silenciador de celdiñas.
Illamento acústico formado por panel semirríxido de lá de rocha volcánica revestido por unha das súas caras cun velo mineral negra, de 30 mm de espesor, colocado no interior das celiñas do silenciador para condutos rectangulares.
Descomposto | Ud | Descomposición |  |  |  | Rend. |  | p.s. | Prezo partida
mt16lrw110a | m² | Panel semirríxido de lá de rocha volcánica segundo UNE-EN 13162, revestido por unha das súas caras cun velo mineral negra, de 30 mm de espesor, resistencia térmica 0,85 m²K/W, conductividade térmica 0,035 W/(mK), densidade 40 kg/m³, calor específico 840 J/kgK, factor de resistencia á difusión do vapor de auga 1,3 e Euroclase A1 de reacción ó lume. |  |  |  | 1.1 |  | 5.4 | 5.94
mo049 | h | Oficial 1ª montador de aislamientos. |  |  |  | 0.147 |  | 15.28 | 2.25
mo092 | h | Axudante montador de aislamientos. |  |  |  | 0.147 |  | 14.65 | 2.15
| % | Medios auxiliares |  |  |  | 2 |  | 10.34 | 0.21
| % | Costes indirectos |  |  |  | 3 |  | 10.55 | 0.32
Custo de mantemento decenal: 0,54€ nos primeiros 10 anos. | [7 empty] | Total: | 10.87
Referencia norma UNE e Título da norma trasposición de norma armonizada |  |  |  |  | Aplicabilidade (1) |  | Obrigatoriedade (2) |  |  | Sistema (3)
UNE-EN 13162:2009 |  |  |  |  | 192009 |  | 192010 |  |  | 1/3/4
Productos aislantes térmicos para aplicaciones en la edificación. Productos manufacturados de lana mineral (MW). Especificación.
(1) Data de aplicabilidade da norma armonizada e inicio do período de coexistencia
(2) Data final do período de coexistencia / entrada en vigor marcado CE
(3) Sistema de avaliación da conformidade