## Folla 1
NAO030 |  | m² |  | Illamento entre montantes en trasdosado autoportante de placas.
Illamento entre montantes en trasdosado autoportante de placas (non incluídas neste prezo), formado por panel de lá de vidro, segundo UNE-EN 13162, sen revestimento, de 45 mm de espesor.
Descomposto | Ud |  | Descomposición |  |  | Rend. |  | p.s. | Prezo partida
mt16lva060a | m² |  | Panel de lá de vidro, segundo UNE-EN 13162, sen revestimento, de 45 mm de espesor, resistencia térmica 1,25 m²K/W, conductividade térmica 0,036 W/(mK), Euroclase A1 de reacción ó lume, con código de designación MW-UNE-EN 13162-T3-MU1. |  |  | 1.05 |  | 2.85 | 2.99
mo049 | h |  | Oficial 1ª montador de aislamientos. |  |  | 0.049 |  | 15.28 | 0.75
mo092 | h |  | Axudante montador de aislamientos. |  |  | 0.049 |  | 14.65 | 0.72
| % |  | Medios auxiliares |  |  | 2 |  | 4.46 | 0.09
| % |  | Costes indirectos |  |  | 3 |  | 4.55 | 0.14
Custo de mantemento decenal: 0,09€ nos primeiros 10 anos. | [7 empty] | Total: | 4.69
Referencia norma UNE e Título da norma trasposición de norma armonizada |  |  |  |  | Aplicabilidade (1) |  | Obrigatoriedade (2) |  |  | Sistema (3)
UNE-EN 13162:2009 |  |  |  |  | 192009 |  | 192010 |  |  | 1/3/4
Productos aislantes térmicos para aplicaciones en la edificación. Productos manufacturados de lana mineral (MW). Especificación.
(1) Data de aplicabilidade da norma armonizada e inicio do período de coexistencia
(2) Data final do período de coexistencia / entrada en vigor marcado CE
(3) Sistema de avaliación da conformidade