## Folla 1
NAO040 | m² |  |  | Illamento entre placas en trasdosado de placas.
Illamento entre placas en trasdosado de placas (non incluídas neste prezo), formado por lámina sintética con base polimérica de alta densidade, 2 mm de espesor, fixado con pegamento.
Descomposto |  | Ud | Descomposición |  | Rend. | p.s. | Prezo partida
mt16npg030a |  | m² | Lámina sintética con base polimérica de alta densidade, 2 mm de espesor. |  | 1.05 | 3.98 | 4.18
mt16pax020a |  | kg | Pegamento segundo UNE 104236. |  | 0.3 | 7.07 | 2.12
mo049 |  | h | Oficial 1ª montador de aislamientos. |  | 0.098 | 15.28 | 1.5
mo092 |  | h | Axudante montador de aislamientos. |  | 0.098 | 14.65 | 1.44
|  | % | Medios auxiliares |  | 2 | 9.24 | 0.18
|  | % | Costes indirectos |  | 3 | 9.42 | 0.28
Custo de mantemento decenal: 0,19€ nos primeiros 10 anos. | [5 empty] | Total: | 9.7