## Folla 1
NAQ010 |  | m² | Aislamiento exterior de cubiertas inclinadas.
Aislamiento por el exterior en cubiertas inclinadas formado por poliuretano proxectado 35 kg/m³, espesor 30 mm, sobre superficie soporte existente, acabado con capa de morteiro de regularización.
Descomposto | Ud | Descomposición |  | Rend. | p.s. | Prezo partida
mt16poc010b | m² | Espuma ríxida de poliuretano proxectado "in situ", densidade mínima 35 kg/m³, espesor medio mínimo 30 mm, aplicado en cubertas inclinadas, segundo UNE 92120-2. |  | 1.05 | 6.01 | 6.31
mt09mor010c | m³ | Morteiro de cemento CEM II/B-P 32,5 N tipo M-5, confecionado na obra con 250 kg/m³ de cemento e unha proporción en volume 1/6. |  | 0.02 | 115.3 | 2.31
mq08mpa030 | h | Maquinaria para proyección de productos aislantes. |  | 0.101 | 15.22 | 1.54
mo028 | h | Oficial 1ª aplicador de productos aislantes. |  | 0.093 | 15.28 | 1.42
mo063 | h | Axudante aplicador de productos aislantes. |  | 0.093 | 14.65 | 1.36
| % | Medios auxiliares |  | 2 | 12.94 | 0.26
| % | Costes indirectos |  | 3 | 13.2 | 0.4
[5 empty] | Total: | 13.6