## Folla 1
NAT020 |  | m² |  | Illamento sobre falsos teitos con complexos insonorizantes multicapa.
Illamento acústico sobre falso teito formado por feltro de fibras textiles de algodón, aglomeradas con resinas termoendurecibles, espesor 20 mm, recuberto cun veo de poliéster nunha da súas caras.
Descomposto | Ud |  | Descomposición |  | Rend. | p.s. | Prezo partida
mt16ppt040a | m² |  | Feltro de fibras textiles de algodón, aglomeradas con resinas termoendurecibles, espesor 20 mm, recuberto cun veo de poliéster nunha da súas caras. |  | 1.05 | 16.45 | 17.27
mo049 | h |  | Oficial 1ª montador de aislamientos. |  | 0.069 | 15.28 | 1.05
mo092 | h |  | Axudante montador de aislamientos. |  | 0.069 | 14.65 | 1.01
| % |  | Medios auxiliares |  | 2 | 19.33 | 0.39
| % |  | Costes indirectos |  | 3 | 19.72 | 0.59
Custo de mantemento decenal: 0,41€ nos primeiros 10 anos. | [5 empty] | Total: | 20.31