## Folla 1
NIC011 |  |  | m² | Impermeabilización de lousa de cimentación con láminas asfálticas.
Impermeabilización baixo lousa de cimentación, con lámina de betún modificado con elastómero SBS, LBM(SBS)-30/FV (50) totalmente adherida ó soporte con soplete, previa imprimación do mesmo con imprimación asfáltica, tipo EB, e protexida cunha capa antipunzonante de xeotextil de poliéster no tecido, 150 g/m², lista para verter o formigón da cimentación.
Descomposto | Ud | Descomposición |  |  |  | Rend. |  | p.s. | Prezo partida
mt14iea020c | kg | Imprimación asfáltica, tipo EB, UNE 104231. |  |  |  | 0.5 |  | 2.16 | 1.08
mt14lba010a | m² | Lámina de betún modificado con elastómero SBS, UNE-EN 13707, LBM(SBS)-30/FV (50), con armadura de feltro de fibra de vidro de 60 g/m², de superficie non protexida. |  |  |  | 1.1 |  | 6.64 | 7.3
mt14lbc100b | m | Banda de reforzo de betún modificado con elastómero SBS LBM - 30 - FP, UNE-EN 13707, de 33 cm de ancho, masa nominal 3 kg/m², con armadura de fibra de polipropileno de 160 g/m², acabada con film plástico en ambas as caras. |  |  |  | 0.5 |  | 3.5 | 1.75
mt14gsc030f | m² | Xeotextil de poliéster no tecido, 150 g/m², para capa separadora. |  |  |  | 1.1 |  | 0.78 | 0.86
mo027 | h | Oficial 1ª aplicador de láminas impermeabilizantes. |  |  |  | 0.118 |  | 15.28 | 1.8
mo062 | h | Axudante aplicador de láminas impermeabilizantes. |  |  |  | 0.118 |  | 14.65 | 1.73
| % | Medios auxiliares |  |  |  | 2 |  | 14.52 | 0.29
| % | Costes indirectos |  |  |  | 3 |  | 14.81 | 0.44
Custo de mantemento decenal: 0,61€ nos primeiros 10 anos. | [7 empty] | Total: | 15.25
Referencia norma UNE e Título da norma trasposición de norma armonizada |  |  |  |  | Aplicabilidade (1) |  | Obrigatoriedade (2) |  |  | Sistema (3)
UNE-EN 13707:2005/A2:2010 |  |  |  |  | 142010 |  | 1102010 |  |  | 1/2+/3/4
Láminas flexibles para la impermeabilización. Láminas bituminosas con armadura para impermeabilización de cubiertas. Definiciones y características.
(1) Data de aplicabilidade da norma armonizada e inicio do período de coexistencia
(2) Data final do período de coexistencia / entrada en vigor marcado CE
(3) Sistema de avaliación da conformidade