## Folla 1
NID010 |  |  | m² | Impermeabilización interior de xardineira con revestimento continuo elástico.
Impermeabilización interior de xardineira, realizada mediante revestimento continuo elástico impermeabilizante a base de poliuretano, cor gris, cun rendimento de 1,3 kg/m², armado e reforzado de puntos singulares con xeotextil non tecido de fibras de poliéster e masilla tixotrópica a base de poliuretano líquido, aplicado a rodete en dúas mans, sobre imprimación epoxi de dous compoñentes en base acuosa, previamente aplicada sobre a superficie soporte de formigón ou morteiro de cemento (non incluida neste prezo).
Descomposto | Ud | Descomposición |  |  | Rend. | p.s. | Prezo partida
mt15rer020a | kg | Imprimación epoxi de dous compoñentes en base acuosa, incolora. |  |  | 0.2 | 29.68 | 5.94
mt15rer500a | m² | Xeotextil non tecido de fibras de poliéster, de 90 g/m² de masa superficial. |  |  | 0.05 | 5.44 | 0.27
mt15rer140a | kg | Masilla tixotrópica a base de poliuretano líquido, cor gris. |  |  | 0.1 | 16.3 | 1.63
mt15rer130a | kg | Revestimento continuo elástico impermeabilizante a base de poliuretano, cor gris. |  |  | 1.3 | 23.76 | 30.89
mo030 | h | Oficial 1ª aplicador de productos impermeabilizantes. |  |  | 0.148 | 15.28 | 2.26
mo065 | h | Axudante aplicador de productos impermeabilizantes. |  |  | 0.148 | 14.65 | 2.17
| % | Medios auxiliares |  |  | 2 | 43.16 | 0.86
| % | Costes indirectos |  |  | 3 | 44.02 | 1.32
Custo de mantemento decenal: 1,81€ nos primeiros 10 anos. | [5 empty] | Total: | 45.34