## Folla 1
NID050 |  |  | m² | Sistema "SCHLÜTER-SYSTEMS", para impermeabilización de jardinera.
Impermeabilización de jardinera, realizada mediante o sistema "SCHLÜTER-SYSTEMS", formado por lámina impermeabilizante y difusora de vapor de auga de polietileno, Schlüter-KERDI DS "SCHLÜTER-SYSTEMS", con ambas as dúas caras revestidas de xeotextil non tecido, de 0,5 mm de espesor; e complementos de reforzo en tratamento de puntos singulares.
Descomposto | Ud | Descomposición |  |  |  | Rend. |  | p.s. | Prezo partida
mt09mcr021g | kg | Adhesivo cementoso normal, C1, segundo UNE-EN 12004, cor gris. |  |  |  | 0.6 |  | 0.35 | 0.21
mt15res015a | m² | Lámina impermeabilizante y difusora de vapor de auga de polietileno, Schlüter-KERDI DS "SCHLÜTER-SYSTEMS", con ambas as dúas caras revestidas de xeotextil non tecido, de 0,5 mm de espesor, fornecida en rolos de 30 m de lonxitude. |  |  |  | 1.1 |  | 16.75 | 18.43
mt15res060d | kg | Adhesivo bicomponente, Schlüter-KERDI-COLL "SCHLÜTER-SYSTEMS", a base de resinas acrílicas en dispersión acuosa e po de cemento, para o selado de xuntas. |  |  |  | 0.3 |  | 7.89 | 2.37
mt15res020mb | m | Banda de reforzo, Schlüter-KERDI-KEBA 100/125 "SCHLÜTER-SYSTEMS", de 125 mm de anchura e 0,1 mm de espesor, para lámina impermeabilizante flexible de polietileno, con ambas as dúas caras revestidas de xeotextil non tecido, fornecida en rolos de 30 m de lonxitude. |  |  |  | 1.2 |  | 2.94 | 3.53
mt15res070a | Ude | Cartucho de masilla adhesiva elástica monocomponente, Schlüter-KERDI-FIX "SCHLÜTER-SYSTEMS", a base de polímeros híbridos neutros (MS), de 290 ml, cor gris ou branca acabado brillante. |  |  |  | 0.06 |  | 16.56 | 0.99
mo027 | h | Oficial 1ª aplicador de láminas impermeabilizantes. |  |  |  | 0.177 |  | 15.28 | 2.7
mo062 | h | Axudante aplicador de láminas impermeabilizantes. |  |  |  | 0.177 |  | 14.65 | 2.59
| % | Medios auxiliares |  |  |  | 2 |  | 30.82 | 0.62
| % | Costes indirectos |  |  |  | 3 |  | 31.44 | 0.94
Custo de mantemento decenal: 1,30€ nos primeiros 10 anos. | [7 empty] | Total: | 32.38
Referencia norma UNE e Título da norma trasposición de norma armonizada |  |  |  |  | Aplicabilidade (1) |  | Obrigatoriedade (2) |  |  | Sistema (3)
UNE-EN 12004:2008 |  |  |  |  | 162008 |  | 162010 |  |  | 3
Adhesivos para baldosas cerámicas. Requisitos, evaluación de la conformidad, clasificación y designación.
(1) Data de aplicabilidade da norma armonizada e inicio do período de coexistencia
(2) Data final do período de coexistencia / entrada en vigor marcado CE
(3) Sistema de avaliación da conformidade