## Folla 1
NIF010 | m² |  | Barreira anticapilaridade en muros de fábrica con produtos asfálticos.
Barreira anticapilaridade en muro de fábrica formada por lámina de betún modificado con elastómero SBS, LBM(SBS)-30/FP (140) sobre imprimación.
Descomposto |  | Ud |  | Descomposición |  | Rend. |  | p.s. | Prezo partida
mt09mor010c |  | m³ |  | Morteiro de cemento CEM II/B-P 32,5 N tipo M-5, confecionado na obra con 250 kg/m³ de cemento e unha proporción en volume 1/6. |  | 0.02 |  | 115.3 | 2.31
mt14iea020a |  | kg |  | Imprimación asfáltica, tipo EA, UNE 104231. |  | 0.5 |  | 1.28 | 0.64
mt14lba010b |  | m² |  | Lámina de betún modificado con elastómero SBS, UNE-EN 13707, LBM(SBS)-30/FP (140), con armadura de feltro de poliéster non tecido de 160 g/m², de superficie non protexida. |  | 1.1 |  | 7.91 | 8.7
mt09mor010c |  | m³ |  | Morteiro de cemento CEM II/B-P 32,5 N tipo M-5, confecionado na obra con 250 kg/m³ de cemento e unha proporción en volume 1/6. |  | 0.02 |  | 115.3 | 2.31
mo027 |  | h |  | Oficial 1ª aplicador de láminas impermeabilizantes. |  | 0.246 |  | 15.28 | 3.76
mo062 |  | h |  | Axudante aplicador de láminas impermeabilizantes. |  | 0.246 |  | 14.65 | 3.6
|  | % |  | Medios auxiliares |  | 2 |  | 21.32 | 0.43
|  | % |  | Costes indirectos |  | 3 |  | 21.75 | 0.65
Custo de mantemento decenal: 0,45€ nos primeiros 10 anos. | [7 empty] | Total: | 22.4
Referencia norma UNE e Título da norma trasposición de norma armonizada |  |  |  |  | Aplicabilidade (1) |  | Obrigatoriedade (2) |  |  | Sistema (3)
UNE-EN 13707:2005/A2:2010 |  |  |  |  | 142010 |  | 1102010 |  |  | 1/2+/3/4
Láminas flexibles para la impermeabilización. Láminas bituminosas con armadura para impermeabilización de cubiertas. Definiciones y características.
(1) Data de aplicabilidade da norma armonizada e inicio do período de coexistencia
(2) Data final do período de coexistencia / entrada en vigor marcado CE
(3) Sistema de avaliación da conformidade