## Folla 1
NIF040 |  |  | m² | Impermeabilización de remate superior de antepeito e fachada, mediante revestimento elástico.
Impermeabilización de remate superior de antepeito e fachada, realizada mediante revestimento continuo elástico impermeabilizante a base de poliuretano alifático, cor branca, cun rendimento de 1,5 kg/m² e de 1,2 mm de espesor mínimo, aplicado a rodete en dúas mans, sobre imprimación multiusos de secado rápido, previamente aplicada sobre a superficie soporte (non incluida neste prezo).
Descomposto | Ud | Descomposición |  |  | Rend. | p.s. | Prezo partida
mt15rer030a | l | Imprimación multiusos de secado rápido, cor gris. |  |  | 0.1 | 20.53 | 2.05
mt15rer110a | kg | Revestimento continuo elástico impermeabilizante a base de poliuretano alifático, cor branca. |  |  | 1.5 | 12.8 | 19.2
mo030 | h | Oficial 1ª aplicador de productos impermeabilizantes. |  |  | 0.197 | 15.28 | 3.01
mo065 | h | Axudante aplicador de productos impermeabilizantes. |  |  | 0.197 | 14.65 | 2.89
| % | Medios auxiliares |  |  | 2 | 27.15 | 0.54
| % | Costes indirectos |  |  | 3 | 27.69 | 0.83
Custo de mantemento decenal: 3,99€ nos primeiros 10 anos. | [5 empty] | Total: | 28.52