## Folla 1
NIJ111 |  |  | m | Impermeabilización de xunta de formigonado en contacto coa auga, con perfil hidroexpansivo.
Impermeabilización de xunta de formigonado, vertical ou horizontal, en contacto con auga, mediante colocación de perfil hidroexpansivo de bentonita, de expansión controlada, de 20x10 mm, fixado ó soporte mediante imprimación adhesiva.
Descomposto | Ud | Descomposición |  |  | Rend. | p.s. | Prezo partida
mt15sja160a | m | Perfil hidroexpansivo de bentonita, de expansión controlada en contacto con auga, de 20x10 mm. |  |  | 1 | 3.35 | 3.35
mt15sja165 | l | Imprimación adhesiva para perfís hidroexpansivos de bentonita. |  |  | 0.015 | 7.3 | 0.11
mo030 | h | Oficial 1ª aplicador de productos impermeabilizantes. |  |  | 0.098 | 15.28 | 1.5
| % | Medios auxiliares |  |  | 2 | 4.96 | 0.1
| % | Costes indirectos |  |  | 3 | 5.06 | 0.15
Custo de mantemento decenal: 0,36€ nos primeiros 10 anos. | [5 empty] | Total: | 5.21