## Folla 1
NIN010 |  | m² |  | Lámina para drenaje, aireación y desolidarización bajo suelo cerámico o de piedra natural.
Lámina drenante de estrutura nodular de polietileno, con nódulos de 4 mm de altura, para drenaje, aireación y desolidarización bajo suelo cerámico o de piedra natural (non incluido neste prezo).
Descomposto | Ud |  | Descomposición |  |  | Rend. |  | p.s. | Prezo partida
mt09mcr021g | kg |  | Adhesivo cementoso normal, C1, segundo UNE-EN 12004, cor gris. |  |  | 2 |  | 0.35 | 0.7
mt15res310a | m² |  | Lámina drenante de estrutura nodular de polietileno, con nódulos de 4 mm de altura, revestida de xeotextil non tecido de polipropileno nunha da súas caras, fornecida en rolos de 25 m de lonxitude. |  |  | 1.05 |  | 15.8 | 16.59
mt15res315a | m |  | Cinta autoadhesiva, de 90 mm de anchura, fornecida en rolos de 30 m de lonxitude. |  |  | 0.6 |  | 4.9 | 2.94
mo027 | h |  | Oficial 1ª aplicador de láminas impermeabilizantes. |  |  | 0.079 |  | 15.28 | 1.21
mo062 | h |  | Axudante aplicador de láminas impermeabilizantes. |  |  | 0.079 |  | 14.65 | 1.16
| % |  | Medios auxiliares |  |  | 2 |  | 22.6 | 0.45
| % |  | Costes indirectos |  |  | 3 |  | 23.05 | 0.69
[8 empty] | Total: | 23.74
Referencia norma UNE e Título da norma trasposición de norma armonizada |  |  |  |  | Aplicabilidade (1) |  | Obrigatoriedade (2) |  |  | Sistema (3)
UNE-EN 12004:2008 |  |  |  |  | 162008 |  | 162010 |  |  | 3
Adhesivos para baldosas cerámicas. Requisitos, evaluación de la conformidad, clasificación y designación.
(1) Data de aplicabilidade da norma armonizada e inicio do período de coexistencia
(2) Data final do período de coexistencia / entrada en vigor marcado CE
(3) Sistema de avaliación da conformidade