## Folla 1
NIR020 |  |  | m² | Revestimento bituminoso.
Impermeabilización mediante unha man de fondo de pintura impermeabilizante bicompoñente, a base de resina epoxi e betún, diluida cun 25% de auga, e unha man de acabado co mesmo produto sen diluir, cun rendemento de 0,25 kg/m² cada man.
Descomposto | Ud | Descomposición |  |  | Rend. | p.s. | Prezo partida
mt27upx200a | kg | Pintura impermeabilizante bicompoñente, a base de resina epoxi e betún, segundo UNE-EN 1504-2, aplicada con brocha, rodillo ou pistola. |  |  | 0.5 | 7.35 | 3.68
mo030 | h | Oficial 1ª aplicador de productos impermeabilizantes. |  |  | 0.147 | 15.28 | 2.25
mo065 | h | Axudante aplicador de productos impermeabilizantes. |  |  | 0.147 | 14.65 | 2.15
| % | Medios auxiliares |  |  | 2 | 8.08 | 0.16
| % | Costes indirectos |  |  | 3 | 8.24 | 0.25
Custo de mantemento decenal: 0,42€ nos primeiros 10 anos. | [5 empty] | Total: | 8.49