## Folla 1
NIT020 | m² |  | Tabique pluvial en parede medianeira con placas conformadas.
Tabique pluvial de ata 12 m de altura, formado por placas asfálticas 10 ondas, de perfil ondulado e cor negra con sistema de fixación directa.
Descomposto |  | Ud |  | Descomposición |  | Rend. |  | p.s. | Prezo partida
mt13lpo010ca |  | m² |  | Placa asfáltica 10 ondas de perfil ondulado e cor negra, formada por fibras minerais e vexetais saturadas cunha emulsión bituminosa a altas temperaturas, segundo UNE-EN 534. |  | 1.1 |  | 7.46 | 8.21
mt13lps030 |  | Ude |  | Parafuso galvanizado con taco de plástico e arandela chumbo/ferro, para fixación de placas sobre soporte cerámico. |  | 6 |  | 0.1 | 0.6
mt13lps020 |  | m |  | Remate perimetral de plancha galvanizada esmaltada, varias cores. |  | 0.4 |  | 1.94 | 0.78
mo047 |  | h |  | Oficial 1ª montador de sistemas de fachadas prefabricadas. |  | 0.148 |  | 15.28 | 2.26
mo090 |  | h |  | Axudante montador de sistemas de fachadas prefabricadas. |  | 0.148 |  | 14.65 | 2.17
|  | % |  | Medios auxiliares |  | 2 |  | 14.02 | 0.28
|  | % |  | Costes indirectos |  | 3 |  | 14.3 | 0.43
Custo de mantemento decenal: 1,33€ nos primeiros 10 anos. | [7 empty] | Total: | 14.73
Referencia norma UNE e Título da norma trasposición de norma armonizada |  |  |  |  | Aplicabilidade (1) |  | Obrigatoriedade (2) |  |  | Sistema (3)
UNE-EN 534:2007/A1:2010 |  |  |  |  | 112011 |  | 112011 |  |  | 1/3/4
Láminas bituminosas corrugadas. Especificación de productos y métodos de ensayo.
(1) Data de aplicabilidade da norma armonizada e inicio do período de coexistencia
(2) Data final do período de coexistencia / entrada en vigor marcado CE
(3) Sistema de avaliación da conformidade