## Folla 1
PMA010 | Ude |  | Biombo de aceiro.
Partición desmontable formada por biombo cega de 4x2,9 m, de aceiro galvanizado natural, con illamento intermedio de lá mineral e remate superior de aceiro galvanizado.
Descomposto | Ud | Descomposición |  | Rend. | p.s. | Prezo partida
mt26mac010a | m² | Panel cego machifemiado para biombos, formado por dúas chapas de aceiro galvanizado con illamento intermedio de lá mineral de conductividade térmica 0,039 W/(mK). |  | 11.3 | 80.49 | 909.54
mt26mac020a | m | Perfil en "U" de aceiro galvanizado para biombos. |  | 9.7 | 4.26 | 41.32
mt26mac030a | m | Rodapé de aceiro galvanizado para biombos. |  | 3.9 | 4.43 | 17.28
mo009 | h | Oficial 1ª montador. |  | 5.914 | 15.78 | 93.32
mo075 | h | Axudante montador. |  | 5.914 | 14.65 | 86.64
| % | Medios auxiliares |  | 2 | 1148.1 | 22.96
| % | Costes indirectos |  | 3 | 1171.06 | 35.13
Custo de mantemento decenal: 217,11€ nos primeiros 10 anos. |  |  |  |  | Total: | 1206.19