## Folla 1
PMA010 |  | Ude |  | Biombo de aceiro.
Partición desmontable formada por biombo cega de 4x2,9 m, de aceiro galvanizado prelacado, con illamento intermedio de lá mineral e remate superior de aceiro galvanizado prelacado.
Descomposto | Ud |  | Descomposición |  | Rend. | p.s. | Prezo partida
mt26mac010b | m² |  | Panel cego machifemiado para biombos, formado por dúas chapas de aceiro galvanizado prelacado con illamento intermedio de lá mineral de conductividade térmica 0,039 W/(mK). |  | 11.3 | 100.62 | 1137.01
mt26mac020b | m |  | Perfil en "U" de aceiro galvanizado prelacado para biombos. |  | 9.7 | 6.12 | 59.36
mt26mac030b | m |  | Rodapé de aceiro galvanizado prelacado para biombos. |  | 3.9 | 4.83 | 18.84
mo009 | h |  | Oficial 1ª montador. |  | 5.914 | 15.78 | 93.32
mo075 | h |  | Axudante montador. |  | 5.914 | 14.65 | 86.64
| % |  | Medios auxiliares |  | 2 | 1395.17 | 27.9
| % |  | Costes indirectos |  | 3 | 1423.07 | 42.69
Custo de mantemento decenal: 263,84€ nos primeiros 10 anos. | [5 empty] | Total: | 1465.76